## IU-100F
Nr. Crt. | Denumire articol | UM | Cantitate | Pret | Total EUR (fara TVA) | Total EUR (TVA inclus)
Produs
1 | Roland IU-1000F UV LED | buc | 1 | 130000 | 130000 | 154700
Accesorii & consumabile (optional)
| TOTAL |  |  |  | 130000 | 154700

## Fisa tehnica
MODEL | IU-1000F UV LED
Metoda imprimare |  | Piezoelectric ink-jet
Media | Dimensiuni maxime | 2510 x 1310 mm
| Grosime maxima | 110 mm
| Greutate maxima | 45 kg/m²
Dimensiuni maxime de printare |  | 2500 x 1300 mm
Cerneală | Tip | UV Curable Ink (UE, US)
| Culori | 6 culori (Cyan, Magenta, Yellow, Black, White si Gloss) si Primer
| Capacitate sticla cerneala | C, M, Y, K, Gl si Pr - 1000 ml
Wh. - 850 ml
| Capacitate rezervor cerneala | 2500 ml / culoare
Curing unit-cerneală |  | Lampi UV-LED integrate x 2
Rezoluție imprimare (dot / inch) |  | Max. 635 x 1800 dpi
Media vacuum system |  | Pana la patru zone de vidare cu presiune reglabila de vid
Connectivitate |  | USB 3.0
Alimentare | EMEA | 25 A, 400 V - trifazat
| NA/JPN | 30 A, 220 V - trifazat
Dimensiuni exterioare |  | 4812 x 2200 x 1580 mm (WxDxH)
Greutate |  | 1436 kg
Mediu | Temperatura | 15 - 30°C
| Umiditate | 40 - 80%
Nivel de zgomot acustic |  | 75 dB (A) sau mai putin
Articole incluse |  | Cablu USB, prosop de hartie, kit de curatare, CD cu manuale, CD de instalare software, etc.

## Software
Specificatii sistem software
Print control (boundled) | OS | Windows® 7/10 (64 bit)
| CPU | Minimum - Intel® Core™ i5, 2 GHz
| RAM | Minimum - 8 GB
| Video card si monitor | Rezolutie de 1,152 × 854 cu 16 bit color sau mai mult
| HDD | Spatiu de instalare - minimum 1 GB
Spatiu de lucru 100 GB